## PickAndPlace_PCB1_2025-04-01
Designator | Device | Footprint | Mid X | Mid Y | Ref X | Ref Y | Pad X | Pad Y | Pins | Layer | Rotation | SMD | Comment
C1 | 178MU0006 | CAP-TH_L4.2-W3.5-P2.54-D0.5 | 11.557mm | -90.043mm | 11.557mm | -90.043mm | 11.557mm | -91.313mm | 2 | T | 90 | No | 100nF
C5 | CC0603KRX7R9BB104 | C0603 | 10.541mm | -45.466mm | 10.541mm | -45.466mm | 11.241mm | -45.466mm | 2 | T | 180 | Yes | 100nF
C6 | CC0603KRX7R9BB104 | C0603 | 13.335mm | -61.722mm | 13.335mm | -61.722mm | 12.635mm | -61.722mm | 2 | T | 0 | Yes | 100nF
C9 | CC0603KRX7R9BB104 | C0603 | 2.667mm | -88.9mm | 2.667mm | -88.9mm | 2.667mm | -89.6mm | 2 | T | 90 | Yes | 100nF
C21 | CC0603KRX7R9BB104 | C0603 | 23.749mm | -60.96mm | 23.749mm | -60.96mm | 23.749mm | -61.66mm | 2 | T | 90 | Yes | 100nF
C26 | CC0603KRX7R9BB104 | C0603 | 16.256mm | -78.74mm | 16.256mm | -78.74mm | 16.256mm | -78.04mm | 2 | T | 270 | Yes | 100nF
C27 | RVT10UF16V67RV0012 | CAP-SMD_BD4.0-L4.3-W4.3-LS5.0-FD | 16.129mm | -89.916mm | 16.129mm | -89.916mm | 16.129mm | -88.255mm | 2 | T | 270 | Yes | 10uF
H1 | HDR-M_2.54_2x5 | HDR-TH_10P-P2.54-V-M-R2-C5-S2.54 | 21.717mm | -88.202mm | 21.717mm | -88.202mm | 22.987mm | -83.122mm | 10 | B | 270 | No | HDR-M_2.54_2x5
H2 | HDR-F_2.54_1x8P | HDR-TH_8P-P2.54-V-F-1 | 2.54mm | -13.8mm | 2.54mm | -13.8mm | 2.54mm | -4.91mm | 8 | T | 270 | No | 2.54-1*8P母环保
H3 | HDR-F_2.54_1x8P | HDR-TH_8P-P2.54-V-F-1 | 22.46mm | -13.8mm | 22.46mm | -13.8mm | 22.46mm | -4.91mm | 8 | T | 270 | No | 2.54-1*8P母环保
R2 | 0805W8F1001T5E | R0805 | 10.033mm | -42.545mm | 10.033mm | -42.545mm | 10.033mm | -43.545mm | 2 | T | 90 | Yes | 1kΩ
R3 | 0805W8F1001T5E | R0805 | 17.145mm | -61.595mm | 17.145mm | -61.595mm | 16.145mm | -61.595mm | 2 | T | 0 | Yes | 1kΩ
R7 | 0805W8F1001T5E | R0805 | 5.842mm | -88.392mm | 5.842mm | -88.392mm | 4.842mm | -88.392mm | 2 | T | 0 | Yes | 1kΩ
R19 | Res_0603 | R0603 | 6.096mm | -6.096mm | 6.096mm | -6.096mm | 6.849mm | -6.096mm | 2 | T | 180 | Yes | 1K
R20 | Res_0603 | R0603 | 6.096mm | -8.89mm | 6.096mm | -8.89mm | 6.849mm | -8.89mm | 2 | T | 180 | Yes | 1K
R28 | RK09K1130AST | RES-TH_RK09K1130AAU | 7mm | -35.5mm | 7mm | -35.5mm | 4.5mm | -39mm | 5 | T | 0 | No | 10kΩ
R29 | RK09K1130AST | RES-TH_RK09K1130AAU | 18mm | -72mm | 18mm | -72mm | 15.5mm | -75.5mm | 5 | T | 0 | No | 10kΩ
R31 | RK09K1130AST | RES-TH_RK09K1130AAU | 7mm | -82mm | 7mm | -82mm | 4.5mm | -85.5mm | 5 | T | 0 | No | 10kΩ
R34 | 0805W8F1001T5E | R0805 | 23.495mm | -57.404mm | 23.495mm | -57.404mm | 23.495mm | -58.404mm | 2 | T | 90 | Yes | 1kΩ
R35 | RK09K1130AST | RES-TH_RK09K1130AAU | 18mm | -52mm | 18mm | -52mm | 15.5mm | -55.5mm | 5 | T | 0 | No | 10kΩ
R56 | 0805W8F1002T5E | R0805 | 19.772mm | -80.335mm | 19.772mm | -80.335mm | 18.772mm | -80.335mm | 2 | T | 0 | Yes | 10kΩ
R57 | 0805W8F1002T5E | R0805 | 19.772mm | -78.176mm | 19.772mm | -78.176mm | 20.772mm | -78.176mm | 2 | T | 180 | Yes | 10kΩ
U5 | SS12D10G5 | SW-TH_SHOU-HAN_SS12D10G4 | 20.5mm | -33mm | 20.5mm | -33mm | 20.5mm | -37.8mm | 3 | T | 90 | No | SS12D10G5
U6 | SS12D10G5 | SW-TH_SHOU-HAN_SS12D10G4 | 4.5mm | -49.5mm | 4.5mm | -49.5mm | 4.5mm | -54.3mm | 3 | T | 90 | No | SS12D10G5
H6 | HDR-M_2.54_1x4P | HDR-TH_4P-P2.54-V-M | 12.5mm | -14mm | 12.5mm | -14mm | 8.69mm | -14mm | 4 | B | 0 | No | HDR-M_2.54_1x4P
LED1 | LED_TH-R_3mm | LED-TH_BD3.0-P2.54-FD | 4mm | -62.651mm | 4mm | -62.651mm | 5.27mm | -62.651mm | 2 | T | 180 | No | LED_TH-R_3mm
LED2 | LED_TH-R_3mm | LED-TH_BD3.0-P2.54-FD | 4mm | -68.651mm | 4mm | -68.651mm | 5.27mm | -68.651mm | 2 | T | 180 | No | LED_TH-R_3mm
R46 | 0603WAF2200T5E | R0603 | 18.669mm | -4.953mm | 18.669mm | -4.953mm | 17.916mm | -4.953mm | 2 | T | 0 | Yes | 220Ω
R47 | 0603WAF2200T5E | R0603 | 18.669mm | -9.906mm | 18.669mm | -9.906mm | 19.422mm | -9.906mm | 2 | T | 180 | Yes | 220Ω
R54 | 0603WAF2201T5E_C4190 | R0603 | 7.747mm | -63.373mm | 7.747mm | -63.373mm | 7.747mm | -64.126mm | 2 | T | 90 | Yes | 2.2kΩ
R55 | 0603WAF2201T5E_C4190 | R0603 | 7.747mm | -69.469mm | 7.747mm | -69.469mm | 7.747mm | -70.222mm | 2 | T | 90 | Yes | 2.2kΩ
H8 | HDR-M_2.54_1x7P | HDR-TH_7P-P2.54-V-M | 12.5mm | -58.547mm | 12.5mm | -58.547mm | 20.12mm | -58.547mm | 7 | B | 180 | No | HDR-M_2.54_1x7P