## PickAndPlace_PCB2_2025-04-01
Designator | Device | Footprint | Mid X | Mid Y | Ref X | Ref Y | Pad X | Pad Y | Pins | Layer | Rotation | SMD | Comment
C3 | CC0603KRX7R9BB104 | C0603 | 12.5mm | -50.419mm | 12.5mm | -50.419mm | 13.2mm | -50.419mm | 2 | T | 180 | Yes | 100nF
C4 | CC0603KRX7R9BB104 | C0603 | 17.653mm | -29.337mm | 17.653mm | -29.337mm | 18.353mm | -29.337mm | 2 | T | 180 | Yes | 100nF
C11 | 0603B472K500NT | C0603 | 4.318mm | -36.322mm | 4.318mm | -36.322mm | 4.318mm | -35.622mm | 2 | T | 270 | Yes | 4.7nF
C13 | 0603B472K500NT | C0603 | 8.763mm | -25.654mm | 8.763mm | -25.654mm | 8.763mm | -24.954mm | 2 | T | 270 | Yes | 4.7nF
C19 | CL21B473KBCNNNC | C0805 | 4.318mm | -41.529mm | 4.318mm | -41.529mm | 4.318mm | -40.529mm | 2 | T | 270 | Yes | 47nF
C20 | CL21B473KBCNNNC | C0805 | 8.763mm | -30.226mm | 8.763mm | -30.226mm | 8.763mm | -29.226mm | 2 | T | 270 | Yes | 47nF
C25 | CC0805KRX7R9BB104 | C0805 | 12.446mm | -21.971mm | 12.446mm | -21.971mm | 12.446mm | -22.971mm | 2 | T | 90 | Yes | 100nF
H8 | HDR-F_2.54_1x4P | HDR-TH_4P-P2.54-V-F | 12.5mm | -2mm | 12.5mm | -2mm | 8.69mm | -2mm | 4 | T | 0 | No | 2.54-1*4P母
H10 | HDR-F_2.54_1x7P | HDR-TH_7P-P2.54-V-F | 12.5mm | -46.548mm | 12.5mm | -46.548mm | 20.12mm | -46.548mm | 7 | T | 180 | No | B-2200S07P-A120
R8 | 0603WAF1002T5E | R0603 | 2.286mm | -42.545mm | 2.286mm | -42.545mm | 2.286mm | -43.298mm | 2 | T | 90 | Yes | 10kΩ
R9 | 0603WAF1003T5E | R0603 | 2.286mm | -38.1mm | 2.286mm | -38.1mm | 2.286mm | -38.853mm | 2 | T | 90 | Yes | 100kΩ
R10 | 0603WAF1002T5E | R0603 | 6.731mm | -31.242mm | 6.731mm | -31.242mm | 6.731mm | -31.995mm | 2 | T | 90 | Yes | 10kΩ
R11 | 0603WAF1003T5E | R0603 | 6.731mm | -27.305mm | 6.731mm | -27.305mm | 6.731mm | -28.058mm | 2 | T | 90 | Yes | 100kΩ
R42 | 0603WAF1001T5E | R0603 | 5.842mm | -10.922mm | 5.842mm | -10.922mm | 5.089mm | -10.922mm | 2 | T | 0 | Yes | 1kΩ
R43 | 0603WAF1003T5E | R0603 | 5.842mm | -7.874mm | 5.842mm | -7.874mm | 5.089mm | -7.874mm | 2 | T | 0 | Yes | 100kΩ
R44 | 0603WAF1001T5E | R0603 | 6.35mm | -18.542mm | 6.35mm | -18.542mm | 5.597mm | -18.542mm | 2 | T | 0 | Yes | 1kΩ
R45 | 0603WAF1003T5E | R0603 | 6.35mm | -20.701mm | 6.35mm | -20.701mm | 7.103mm | -20.701mm | 2 | T | 180 | Yes | 100kΩ
R48 | 0603WAF1002T5E | R0603 | 22.479mm | -12.192mm | 22.479mm | -12.192mm | 21.726mm | -12.192mm | 2 | T | 0 | Yes | 10kΩ
R49 | 0603WAF1002T5E | R0603 | 20.955mm | -10.541mm | 20.955mm | -10.541mm | 20.202mm | -10.541mm | 2 | T | 0 | Yes | 10kΩ
R50 | 0603WAF2200T5E | R0603 | 11.176mm | -5.842mm | 11.176mm | -5.842mm | 11.176mm | -6.595mm | 2 | T | 90 | Yes | 220Ω
R51 | 0603WAF1002T5E | R0603 | 22.479mm | -17.272mm | 22.479mm | -17.272mm | 21.726mm | -17.272mm | 2 | T | 0 | Yes | 10kΩ
R52 | 0603WAF1002T5E | R0603 | 20.955mm | -18.923mm | 20.955mm | -18.923mm | 20.202mm | -18.923mm | 2 | T | 0 | Yes | 10kΩ
R53 | 0603WAF2200T5E | R0603 | 16.256mm | -5.842mm | 16.256mm | -5.842mm | 16.256mm | -5.089mm | 2 | T | 270 | Yes | 220Ω
R58 | 0805W8F1002T5E | R0805 | 5.08mm | -56.896mm | 5.08mm | -56.896mm | 5.08mm | -57.896mm | 2 | T | 90 | Yes | 10kΩ
R59 | 0805W8F1002T5E | R0805 | 13.716mm | -28.194mm | 13.716mm | -28.194mm | 13.716mm | -27.194mm | 2 | T | 270 | Yes | 10kΩ
R60 | 0805W8F1002T5E | R0805 | 19.939mm | -59.944mm | 19.939mm | -59.944mm | 19.939mm | -58.944mm | 2 | T | 270 | Yes | 10kΩ
R61 | 0805W8F1002T5E | R0805 | 20.447mm | -43.307mm | 20.447mm | -43.307mm | 19.447mm | -43.307mm | 2 | T | 0 | Yes | 10kΩ
U1 | STOMPLFO | PDIP-8 | 12.5mm | -57.15mm | 12.5mm | -57.15mm | 8.69mm | -53.34mm | 8 | T | 270 | No | STOMPLFO
U2 | STOMPLFO | PDIP-8 | 17.653mm | -36.322mm | 17.653mm | -36.322mm | 13.843mm | -32.512mm | 8 | T | 270 | No | STOMPLFO
U4 | MCP6004T-I/SL | SOIC-14_L8.7-W3.9-P1.27-LS6.0-BL | 12.5mm | -14.732mm | 12.5mm | -14.732mm | 9.731mm | -10.922mm | 14 | T | 270 | Yes | MCP6004T-I/SL